## 標單
編號 | 品名規格 | 數量 | 單價 | 總價 | 備註
1 | 雷射短焦投影機 | 1台 |  |  | 建議型號： OPTOMA ZH-406ST
1.顯示技術：DLP 2.真實解析度：1080p (1920 x 1080) 3.亮度：4,000 ANSI流明 4.對比度：300,000:1 (Extreme black開啟) 5.光源類型：雷射 6.光源壽命：20,000 小時亮度降至50% (Eco模式) 7.投射比：0.496 8.投影鏡頭：F/2.8, f:7.51 9輸入/輸出介面：HDMI x1, HDMI/MHL x1, VGA in x1, VGA out x1, Audio in 1 x 1, Mic x1, Audio in 2 x1, Audio out x1, USB Power (5V/1.5A), RS232, Video x1, 12V out x1, Micro USB(FW Upgrade), 3D sync 10.喇叭 (Watts)：8Wx2 11.梯形校正：±15° 垂直 / ± 15° 水平 / 4角獨立調整 12.體積(寬×深×高)(mm)：337 x 265 x 108 13.重量：5 14.投影比例：4:3, 16:9, LBX, Native, Auto 15.投射角：115% 固定焦 16.投影尺寸(對角線)：36.4” – 300.5” 17投影距離：0.4 – 3.3公尺 18.均勻度：85% 19訊號相容：WUXGA,1080P,UXGA, SXGA+,SXGA ,WXGA+,WXGA,720P,XGA,SVGA,VGA Compression, VESA standards, PC & Macintosh compatible 20.視訊相容格式：480i/p, 576i/p, 720p/1080i (50/60Hz), 1080p (50/60Hz)並支援：Full 3D 21掃描頻率：水平: 15.375 ~ 91.146 KHz / 垂直: 50 ~ 85 Hz (3D功能投影機可到120Hz) 22.可顯示色彩：1073.4 million colors (10 bit) 23.噪音值：32 dB (Eco模式) 24.電源規格：AC 100 ~ 240V, 50/60Hz,自動切換 25.消耗功率：明亮模式 : MAX 277W @ 110VAC MAX 269W @ 220VAC / Eco模式: MAX 212W @ 110VAC MAX 206W @ 220VAC / Eco待機模式 : <0.5W / Active待機模式 : <2W 26.360度投影：是 27.垂直投影模式：是 (內容包含投影機、電動布幕安裝,含吊架、HDMI線材15M)
2 | 120吋電動布幕 | 1組 |  |  | 建議型號： VERTEX VW-120W
1.電動捲簾型/蓆白材質 2.鋼板烤漆，不易受外力或本體銀幕重量導致變形 3.軸心減速馬達傳動 4.上/下自動停止及進行中可隨意控制銀幕升降停止 5.採最6層布幕加工技術,布面平整,反射增益佳(珠光2.5/席白1以上),理想視角珠光60° /席白160° , 使用膠合及玻璃纖維底幕,具防霉阻燃等功能,壁掛銀幕好拉易收.
3 | 擴大機及喇叭 | 1組 |  |  | 建議型號： 擴大機：KB-200PB 喇叭：Bose 591
擴大機： 1.供電方式：交流110V～60Hz 2.輸入插座：麥克風＊3(6.3mm phone jack)，阻抗 600Ω～ 20KΩ，麥克風1優先功能，輔助輸入＊1(6.3mm phone jack)，阻抗 600Ω 3.音源輸入：RCA jack*3組 ，三組外來音源輸入(3選1) 4.錄音輸出：6.3mm phone jack*1 ，供外部設備錄音使用 5.頻率響應：50Hz～18kHz±10db 6.音質控制：麥克風、音樂二組個別高音、低音獨立音質調整 總諧波失真 (THD)：低於 1％，(1kHz) 7.輸出阻抗：低阻抗輸出 4Ω，8Ω，16Ω高阻抗輸出100V(不平衡式) 8.最大輸出：200W 9.尺寸：W(寬)：435mm，D(深)：390mm，H(高)：152mm 10重量：15kg 喇叭： 1.類型：二件式 2.聲道 2.0聲道 3.額定阻抗及連續承受功率：額定阻抗 8 歐姆；50W IEC 連續承受功率 4.揚聲器規格：配備一個 5 吋低音揚聲器及兩個位置3/4吋高音揚聲器 5.功能：教學式 6.揚聲器規格尺寸/重量： 直徑：166 公釐 延伸進天花板深度：96.7 公釐 格柵直徑：206 公釐 天花板孔徑要求：170公釐直徑 7.盒內組件：揚聲器、揚聲器面網、模板 (內含喇叭配線及安裝)
本次案件須包含投影機、布幕、喇叭及擴音機安裝測試
小計
稅金
總計
附註： 1.以上報價含稅，皆為新品並註明廠牌，交貨時需附原廠出廠證明及保固書。 2.本採購無訂金等預付款項，交貨驗收無誤後，乙方開具足額發票後請款。 3.交貨期限109年4月30日前完成及原廠基本保固年限。 4.如有未盡事宜依甲方解釋為
承辦單位：總務處庶務組 承辦人員：廖振華 連絡電話：02-29923619#132 傳真：02-22795083 |  |  | 報價廠商： 負責人： 地址： 連絡電話：